## KAN
| Annual |  | April/May |  | June |  | July |  | August
AWS | RMSE | Bias | RMSE | Bias | RMSE | Bias | RMSE | Bias | RMSE | Bias | scale
KAN_M | 0.0855 | -0.0122 | 0.2015 | -0.1496 | 0.0744 | -0.0328 | 0.0703 | -0.0214 | 0.0788 | 0.0076
KAN_L | 0.0798 | 0.0148 | 0.0605 | 0.0322 | 0.0558 | 0.0233 | 0.0585 | 0.0156 | 0.0742 | 0.0218 | 30m
Total | 0.0814 | 0.0071 | 0.0775 | 0.0207 | 0.0591 | 0.0145 | 0.0634 | 0.0011 | 0.0761 | 0.016
KAN_M | 0.0871 | -0.0162 | 0.2161 | -0.1701 | 0.0944 | -0.0159 | 0.0734 | -0.0252 | 0.0707 | 0.0034
KAN_L | 0.0657 | 0.0086 | 0.0602 | 0.0317 | 0.0585 | -0.0046 | 0.0503 | 0.0005 | 0.0605 | 0.0184 | 90m
Total | 0.0727 | 0.0012 | 0.0795 | 0.0191 | 0.0665 | -0.0066 | 0.0606 | -0.0098 | 0.0649 | 0.0123
KAN_M | 0.0856 | -0.0143 | 0.2658 | -0.2654 | 0.0991 | -0.044 | 0.0718 | -0.0237 | 0.0752 | 0.0063
KAN_L | 0.0607 | 0.0094 | 0.0554 | 0.0398 | 0.0481 | 0.0009 | 0.048 | 0.0019 | 0.0588 | 0.0079 | 150m
Total | 0.0687 | 0.0026 | 0.0722 | 0.0302 | 0.0607 | -0.0073 | 0.0583 | -0.008 | 0.066 | 0.0073

## KANlinear
Station | R | Slope | Intercept | P | Scale(m)
KAN_M | -0.09 | -0.0581 | 0.0189 | 0.335 | 30
KAN_L | 0.37 | 0.3307 | -0.17 | 0 | 30
KAN_M | -0.13 | -0.0822 | 0.0276 | 0.173 | 90
KAN_L | 0.39 | 0.2958 | -0.1537 | 0 | 90
KAN_M | -0.08 | -0.0533 | 0.0139 | 0.39 | 150
KAN_L | 0.38 | 0.2672 | -0.1378 | 0 | 150

## levene
| 10m | 20m | 30m | 60m | 90m | 150m
10m | 1
20m | 0.5054 | 1
30m | 0.093 | 0.3124 | 1
60m | 0.0142 | 0.0747 | 0.4373 | 1
90m | 0.0054 | 0.0346 | 0.2667 | 0.738 | 1
150m | 0.0001 | 0.0016 | 0.0286 | 0.1516 | 0.2679 | 1

## PROMICE
Scale(m) | R | Slope | Intercept | RMSE | Bias | NSE | d | NSE(log) | NSEM
10 | 0.76 | 0.9919±0.0155 | -0.0019 | 0.122 | 0.0059 | 0.5835 | 0.8541 | 0.5889 | 0.3866
20 | 0.75 | 0.9786±0.0162 | 0.0045 | 0.1254 | 0.0059 | 0.5568 | 0.8428 | 0.5669 | 0.3728
30 | 0.79 | 0.9455±0.0103 | 0.0186 | 0.1081 | 0.0078 | 0.61826 | 0.87605 | 0.6095 | 0.42072
60 | 0.79 | 0.9491±0.0104 | 0.0168 | 0.1078 | 0.0078 | 0.61685 | 0.87501 | 0.60221 | 0.42069
90 | 0.79 | 0.9616±0.0105 | 0.0133 | 0.1076 | 0.0051 | 0.62273 | 0.87606 | 0.60787 | 0.4318
150 | 0.77 | 0.9512±0.0118 | 0.0075 | 0.1159 | 0.0167 | 0.57514 | 0.85656 | 0.58318 | 0.39186
Scale(m) | R | Slope | Intercept | RMSE | Bias | NSE | d | NSE(log) | NSEM
10 | 0.8 | 0.9386±0.0100 | 0.025 | 0.1072 | 0.0046 | 0.629 | 0.88168 | 0.61263 | 0.42493
20 | 0.78 | 0.9288±0.0103 | 0.0296 | 0.1095 | 0.0046 | 0.61131 | 0.8754 | 0.59775 | 0.41638